## Sheet1
技新DAPLink-BOM
序号 | 数量 | 器件标号 | 名称 | 值 | 封装 | 品牌 | 立创商城编号
1 | 1 | U1 | 单片机 | LPC11U35FHI33/501_JX | HVQFN33_JX | NXP
2 | 1 | U2 | 3.3V稳压芯片 | SC662K-3.3_JX | SOT23_JX | FM 富满 | C83932
3 | 1 | Q1 | P沟道MOS管 | BSS84_JX | SOT23_JX | FMS(台湾美丽微) | C192229
4 | 1 | X1 | 12M晶振 | 12M/20pF_JX | SMD-3225_4P_JX | TAE（雅晶） | C133337
5 | 1 | F1 | 保险丝 | 0.5A/6V | 0805_L_JX | 台湾陆海 | C66452
6 | 1 | K1 | 按键 | KEY-NC_JX | SMD-3.6*6.1*2.5_JX | 韩国韩荣 | C118141
7 | 1 | P1 | USB接口 | USB-A/U-G-04WS-W-01_JX | USB-A_JX | 韩国韩荣 | C97324
8 | 1 | P2 | 连接端子 | M_2.54_2*5P_JX | S_2.54_2*5P_JX | Ckmtw | C115247
9 | 1 | LED1 | 发光二极管 | Red/LED | 0603_D_JX | KENTO | C2286
10 | 1 | LED2 | 发光二极管 | Green/LED | 0603_D_JX | KENTO | C12624
11 | 1 | LED3 | 发光二极管 | Blue/LED | 0603_D_JX | KENTO | C2288
12 | 7 | R1,R2,R5,R7,R8,R9,R10 | 电阻 | 22R/1% | 0603_R_JX | RALEC(旺诠) | C103434
13 | 1 | R3 | 电阻 | 1.5k/1% | 0603_R_JX | UniOhm台湾厚声 | C22843
14 | 1 | R4 | 电阻 | 100k/1% | 0603_R_JX | YAGEO(国巨) | C116674
15 | 3 | R6,R11,R12 | 电阻 | 10k/1% | 0603_R_JX | UniOhm台湾厚声 | C25804
16 | 1 | R13 | 电阻 | 4.7k/1% | 0603_R_JX | UniOhm台湾厚声 | C23162
17 | 2 | C1,C2 | 电容 | 1μF/50V | 0603_C_JX | YAGEO(国巨) | C106838
18 | 3 | C7,C3,C4 | 电容 | 100nF/50V | 0603_C_JX | YAGEO(国巨) | C106221
19 | 2 | C6,C5 | 电容 | 20pF/50V | 0603_C_JX | FH(风华) | C165732
PCB Layoyt：LCEDA， 元器件采购：立创商城， PCB制造：嘉立创